## materiały, odczynniki lab.
Załącznik nr 1 - Specyfikacja cenowa
Lp | Nazwa produktu | UWAGI | Ilość minimalna Opakowanie/ pojemność/waga | Ilośc maksymalna Opakowanie/pojemność/waga/szt. | Cena jednostkowa Opakowanie/pojemność/waga/szt. netto PLN | Cena netto PLN za ilość maksymalną | Stawka VAT% | Cena brutto za ilość maksymalną PLN
1 | Pipeta zmienna 8-kanałowa z poduszką powietrzną do dokładnego pipetowania roztworów wodnych o objętości 50-1 200 µL. Odstępy między stożkami 9 mm. Parametry pracy: 100 – 240 V ±10 %, 50 – 60 Hz |  | 1 | 1 |  | 0 | 23% | 0
2 | Elektroniczna pipeta 12-kanałowa z poduszką powietrzną do dokładnego pipetowania roztworów wodnych o objętości 0,5-10 µL. Akumulator umożliwiający do 8 godzin pracy bez konieczności ładowania. Parametry pracy: 100 – 240 V ±10 %, 50 – 60 Hz |  | 1 | 1 |  | 0 | 23% | 0
3 | Elektroniczna pipeta 12-kanałowa z poduszką powietrzną do dokładnego pipetowania roztworów wodnych o objętości 15-300 µL. Akumulator umożliwiający do 8 godzin pracy bez konieczności ładowania. Parametry pracy: 100 – 240 V ±10 %, 50 – 60 Hz |  | 1 | 1 |  | 0 | 23% | 0
4 | Elektroniczna pipeta 12-kanałowa z poduszką powietrzną do dokładnego pipetowania roztworów wodnych o objętości 5-100 µL. Akumulator umożliwiający do 8 godzin pracy bez konieczności ładowania. Parametry pracy: 100 – 240 V ±10 %, 50 – 60 Hz |  | 1 | 1 |  | 0 | 23% | 0
5 | Kosz do płytek, kompatybilny z rotor S-4x750, aerozoloszczelny zdolny, z uchwytem do płytek, 2 szt. w opakowaniu |  | 1 | 1 |  | 0 | 23% | 0
6 | Ładowarka karuzelowa biała z uchwytami ładującymi na 6 pipet kompatybilna z pipetami eppendorf wraz z zasilaczem sieciowym., z możliwość doposażenia o dodatkowy uchwyt ładujący. |  | 1 | 1 |  | 0 | 23% | 0
7 | Mechaniczna, jednokanałowa, zmienna pipeta z poduszką powietrzną do dokładnego pipetowania roztworów wodnych o objętości 100-1000 µL . Możliwość autoklawowania dolnej części pipety. |  | 1 | 1 |  | 0 | 23% | 0
8 | Kolumna FPLC do oczyszczania białek fuzyjnych typu strep-tag II lub twin-strep-tag. |  | 1 | 2 |  | 0 | 23% | 0
9 | Kolumna do odsalania ze złożem z żelu dekstranowego o maksymalnej wysokości złoża 10 cm, objętości co namniej 50 ml i możliwością ładowania próbki o objętości do 15 ml |  | 1 | 1 |  | 0 | 23% | 0
10 | Kolumna do sączenia przeznaczona do analizy o wysokiej rozdzielczości oczyszczania przeciwciał monoklonalnych i innych biomolekuł z Mr od 10 000do 60 000. |  | 1 | 1 |  | 0 | 23% | 0
11 | Markery do filtracji żelowej o wysokim ciężarze molekularnym (LMW). Zawierający pięć białek o Mr w zakresie od 43 000 do 669 000. Opakowanie 1 pkg |  | 1 | 1 |  | 0 | 23% | 0
12 | Markery do filtracji żelowej o niskim ciężarze molekularnym (LMW). Zawierający pięć białek o Mr w zakresie od 6500 do 75 000. Opakowanie 1 pkg |  | 1 | 1 |  | 0 | 23% | 0
13 | Kolumny Kationowymienne -S wstępnie upakowane 5x5, 16x25 mm maksymalne ciśnienie 72 psi do użytku z systemami ngc lub dowolnymi systemami chromatograficznymi. |  | 1 | 1 |  | 0 | 23% | 0
14 | Kolumny anionowymienne deae, wstępnie upakowane 5x5, 16x25 mm maksymalne cisnienie 72 psi do użytku z systemami ngc lub dowolnymi systemami chromatograficznymi. |  | 1 | 1 |  | 0 | 23% | 0
15 | Kolumna z zywicą kationowymienną-cm wstępnie upakowane 1x1, 7x25 mm maksymalne ciśnienie 72 psi do użytku z systemami ngc lub dowolnymi systemami chromatograficznymi. |  | 1 | 1 |  | 0 | 23% | 0
16 | Kolumna Kationowymienna -S wstępnie upakowane 5x5, 16x25 mm maksymalne ciśnienie 72 psi do użytku z systemami ngc lub dowolnymi systemami chromatograficznymi. |  | 1 | 1 |  | 0 | 23% | 0
17 | Kolumny z Ni, wstępnie upakowane 5x5, 16x25 mm maksymalne ciśnienie 72 psi do użytku z systemami ngc lub dowolnymi systemami chromatograficznymi. |  | 1 | 1 |  | 0 | 23% | 0
18 | Kolumna z modułem mix cht-xt wstępnie upakowana 1x1 ml złoża, 7x25 mm, maksymalne cisnienie 72 psi do użytku z systemami ngc lub dowolnymi systemami chromatograficznymi. |  | 1 | 1 |  | 0 | 23% | 0
19 | Kolumna powinowadztwa gst wstępnie upakowana 1x5 ml złoża, 16x25 mm, maksymalne cisnienie 43 psi do użytku z systemami ngc lub dowolnymi systemami chromatograficznymi. |  | 1 | 1 |  | 0 | 23% | 0
20 | Uszczelki Seal Kit lub równoważne przeznaczone do systemu oczyszczania fplc AKTA |  | 1 | 1 |  | 0 | 23% | 0
21 | Butelka szklana o pojemności 2000 ml, białe przezroczyste szkło z wentylowaną zakrętką zakręcaną na gwint GL-45. Średnica zewnętrzna butelki 270 mm, wysokość 170 mm. Możliwość autoklawowania w temperaturze 121 ℃. Zamknięcie powinno umożliwić wymianę gazową przy zachowaniu sterylności hodowli. |  | 2 | 10 |  | 0 | 23% | 0
22 | Butelka szklana o pojemności 1000 ml, białe przezroczyste szkło z wentylowaną zakrętką zakręcaną na gwint GL-45. Średnica zewnętrzna butelki 215 mm, wysokość 130 mm. Możliwość autoklawowania w temperaturze 121 ℃. Zamknięcie powinno umożliwić wymianę gazową przy zachowaniu sterylności hodowli. |  | 2 | 10 |  | 0 | 23% | 0
23 | Butelka szklana o pojemności 500 ml, białe przezroczyste szkło z wentylowaną zakrętką zakręcaną na gwint GL-45. Średnica zewnętrzna butelki 170 mm, wysokość 100 mm. Możliwość autoklawowania w temperaturze 121 ℃. Zamknięcie powinno umożliwić wymianę gazową przy zachowaniu sterylności hodowli. |  | 2 | 10 |  | 0 | 23% | 0
24 | Butelka szklana o pojemności 250 ml, białe przezroczyste szkło z wentylowaną zakrętką zakręcaną na gwint GL-45. Średnica zewnętrzna butelki 125 mm, wysokość 80 mm. Możliwość autoklawowania w temperaturze 121 ℃. Zamknięcie powinno umożliwić wymianę gazową przy zachowaniu sterylności hodowli. |  | 2 | 10 |  | 0 | 23% | 0
25 | Substrat do reakcji z dowolnym przeciwciałem drugorzędowym skoniugowanym z HRP do obrazowania cyfrowego lub filmowego. |  | 1 | 4 |  | 0 | 23% | 0
26 | Gotowy do użycia zestaw do analizy wester-blottingu zawierający 40 miniaturowych membran PVDF 0,2 µm (7 x 8,5 cm), 80 stosów transferowych, 1 L 5x bufor transferowy oraz 2 tacki żelowe do zwilżania i równoważenia membran i stosów transferowych |  | 2 | 3 |  | 0 | 23% | 0
27 | Awidyna do skutecznego blokowania biotyny i biotynylowanych białek |  | 1 | 2 |  | 0 | 23% | 0
28 | Koniugat Strep-Tactin® lub równoważny umożliwiający wykrycie białek fuzyjnych strep-tag II i twin-strep-tag. |  | 1 | 4 |  | 0 | 23% | 0
29 | Kolumna FPLC do oczyszczania białek fuzyjnych strep-tag II lub twin-strep-tag. |  | 1 | 4 |  | 0 | 23% | 0
30 | Biotyna w proszku do przygotowania buforu elucyjnego |  | 1 | 4 |  | 0 | 23% | 0
31 | Przeciwciało monoklonalne do wykrywania białek fuzyjnych strep-tag II lub twin-strep-tag. |  | 1 | 3 |  | 0 | 23% | 0
32 | Odwracalna immobilizacja analitów biotynylowanych lub białek fuzyjnych typu strep-tag II i twin-strep-tag. |  | 1 | 3 |  | 0 | 23% | 0
[5 empty] | suma | 0 |  | 0
-------------------------------------------
podpis Wykonawcy